## Precios Unit LOCALIDADES
a | b | c | d | e | f
SELECCIÓN DE PROVEEDORES N° 037/2016
“SERVICIO DE INSTALACION DE FIBRA ÓPTICA - GESTIÓN 2017”
"TABLA DE PRECIOS REFERENCIALES SELECCIÓN DE PROVEEDORES ULTIMA MILLA FIBRA ÓPTICA"
PRECIOS UNITARIOS "ABROS TECHNOLOGIES SRL" - GESTIÓN 2017
N° | DESCRIPCIÓN | UNIDAD | PRECIO UNITARIO [ Bs.] REFERENCIAL ENTEL - LOCALIDADES [BRUTO] | CANTIDADES EJECUTADAS | PRECIO UNITARIO [ Bs.] REFERENCIAL ENTEL - LOCALIDADES [BRUTO]
1. PRELIMINARES |  |  | – | – | –
1.1 | Relevamiento Topográfico Geo referenciado De La Línea De Tendido Y Elaboración Del Diseño Final – Plan De Tendido Por Acometida (Para tendidos menores o iguales a 3 Km) | ML | 1.41 |  | 0
1.2 | Relevamiento Topográfico Geo referenciado De La Línea De Tendido Y Elaboración Del Diseño Final – Plan De Tendido Por Acometida (Para tendidos mayores a 3Km) | GLOBAL | 4230 |  | 0
1.3 | Elaboración de Documentación Final As Built (2 ejemplares impresos) | KM | 160 |  | 0
1.4 | Traslado de hasta 5 Kilómetros de cable de Fibra Óptica desde almacén regional a sitio destino (distancia hasta 10 Km.) | GLOBAL | 120 |  | 0
1.5 | Traslado de hasta 5 Kilómetros de cable de Fibra Óptica desde almacén regional a sitio destino (distancia de mayor a 10 hasta 20 Km.) | GLOBAL | 240 |  | 0
1.6 | Traslado de hasta 5 Kilómetros de cable de Fibra Óptica desde almacén regional a sitio destino (distancia de mayor a 20 hasta 30 Km.) | GLOBAL | 368 |  | 0
1.7 | Traslado de hasta 5 Kilómetros de cable de Fibra Óptica desde almacén regional a sitio destino (distancia de mayor a 30 hasta 60 Km.) | GLOBAL | 573 |  | 0
1.8 | Traslado de hasta 5 Kilómetros de cable de Fibra Óptica desde almacén regional a sitio destino (distancia de mayor a 60 hasta 80 Km.) | GLOBAL | 777 |  | 0
1.9 | Traslado de hasta 5 Kilómetros de cable de Fibra Óptica desde almacén regional a sitio destino (distancia de mayor a 80 hasta 100 Km.) | GLOBAL | 982 |  | 0
1.10 | Traslado de hasta 5 Kilómetros de cable de Fibra Óptica desde almacén regional a sitio destino (distancia de mayor 100 Km.) | GLOBAL | 1187 |  | 0
2. TENDIDO AEREO |  |  | – | – | –
2.1 | Pruebas antes del tendido | PIEZA | 42 |  | 0
2.2 | Provisión e instalación de set completo de ferretería tipo duplo para cable ADSS | PIEZA | 587 |  | 0
2.3 | Provisión e instalación de set completo de ferretería tipo paso para cable ADSS | PIEZA | 332 |  | 0
2.4 | Provisión e instalación de set completo ferretería ADSS cruceta | PIEZA | 516 |  | 0
2.5 | Provisión e instalación de set completo ferretería ADSS antivibrador para cable ADSS | PIEZA | 184 |  | 0
2.6 | Provisión e instalación de set completo de ferretería terminal para cable ADSS | PIEZA | 411 |  | 0
2.7 | Provisión e instalación de Ferretería duplo para tendidos con devanado | PIEZA | 263 |  | 0
2.8 | Provisión e instalación de Ferretería terminal para tendidos con devanado | PIEZA | 184 |  | 0
2.9 | Provisión e instalación de Ferretería Paso para tendidos con devanado | PIEZA | 180 |  | 0
2.10 | Provisión e Instalación Soporte Mural de Paso y accesorios de sujeción de cable | PIEZA | 63 |  | 0
2.11 | Provisión e Instalación de Soporte Mural Terminal y accesorios de sujeción de cable | PIEZA | 77 |  | 0
2.12 | Provisión e instalación de set completo rienda | PIEZA | 970 |  | 0
2.13 | Provisión e instalación de accesorios [subida lateral - Tipo 1 - Con Conduit] | PIEZA | 980 |  | 0
2.14 | Provisión e instalación de accesorios [subida lateral - Tipo 2 - Con PVC] | PIEZA | 653 |  | 0
2.15 | Provisión y tendido de mensajero (diámetro 5/16") | ML | 20 |  | 0
2.16 | Provisión y tendido de mensajero (diámetro 3/16") | ML | 17 |  | 0
2.17 | Provisión e instalación de cable devanado | ML | 8 |  | 0
2.18 | Tendido aéreo de cable de fibra óptica | ML | 6 |  | 0
2.19 | Provisión de Cable de FO de 24 hilos - ADSS G.652.D vano 80 | ML | 17.4 |  | 0
2.20 | Provisión de Cable de FO de 48 hilos - ADSS G.652.D vano 80 | ML | 30 |  | 0
2.21 | Pintado de ferretería autoadhesivo | PIEZA | 7 |  | 0
2.22 | Provisión e instalación de mono tubo de PVC [ d=1 1/2"] | ML | 63 |  | 0
2.23 | Brazo de extensión (kit completo) | PIEZA | 459 |  | 0
| Cruce americano (kit completo) | PIEZA | 302 |  | 0
| CABLE DROP |  | – | – | –
2.25 | Provisión e Instalación de Anillas Guía | PIEZA | 10.8 |  | 0
2.26 | Provisión e Instalación de Tensor Plástico | PIEZA | 8.6 |  | 0
2.27 | Provisión e Instalación de Cinta de Acero mas hebilla dentada | ML | 21.6 |  | 0
2.28 | Instalación de Cable DROP | ML | 6 |  | 0
2.29 | Provisión e Instalación de Tensor para Cable DROP | PIEZA | 60 |  | 0
2.30 | Provisión e Instalación de Roseta Óptica de 1 Salida | PIEZA | 47 |  | 0
2.31 | Provisión e Instalación de Roseta Óptica de 2 Salida | PIEZA | 51 |  | 0
2.32 | Provisión e Instalación de Roseta Óptica de 4 Salida | PIEZA | 59 |  | 0
2.33 | provisión e Instalación de Conector SC (empalme mecánico) | PIEZA | 86.4 |  | 0
3. TENDIDO SUBTERRANEO |  |  | – | – | –
3.1 | Subterráneo - Cruce carretera tipo topo | ML | 378 |  | 0
3.2 | Construcción Cámaras simple HH | PIEZA | 3456 |  | 0
3.3 | Construcción Cámaras tipo 2Fra | PIEZA | 4320 |  | 0
3.4 | Construcción Cámaras tipo 2Frb | PIEZA | 4860 |  | 0
3.5 | CORTE Y ROTURA DE CALZADA DE ASFALTO + REPOSICIÓN POSTERIOR | M2 | 540 |  | 0
3.6 | CORTE Y ROTURA DE CALZADA H°A° E =< 20CM + REPOSICIÓN POSTERIOR | M2 | 1112 |  | 0
3.7 | CORTE Y ROTURA CALZADA H°S° E=<20CM + REPOSICIÓN POSTERIOR | M2 | 378 |  | 0
3.8 | RETIRO DE EMPEDRADO DE CALZADA O VEREDA + REPOSICIÓN POSTERIOR | M2 | 108 |  | 0
3.9 | RETIRO DE ADOQUINES DE CALZADA O VEREDA + REPOSICIÓN POSTERIOR | M2 | 108 |  | 0
3.10 | RETIRO DE CESPED DE CALZADA O VEREDA + REPOSICIÓN POSTERIOR | M2 | 108 |  | 0
3.11 | EXCAVACION EN TERRENO SUAVE (MANUAL) | M3 | 80 |  | 0
3.12 | EXCAVACION EN TERRENO SUAVE (MAQUINARIA) | M3 | 140.4 |  | 0
3.13 | EXCAVACION EN TERRENO DURO (MANUAL) | M3 | 121 |  | 0
3.14 | EXCAVACION EN TERRENO DURO (MAQUINARIA) | M3 | 157 |  | 0
3.15 | Relleno y compactado con material seleccionado de la excavación | M3 | 130 |  | 0
3.16 | Relleno con tierra tamizada | M3 | 227 |  | 0
3.17 | Provisión e Instalación de ducto de PVC de 3 " mas cinta de señalización | ML | 65 |  | 0
3.18 | Provisión e Instalación de ducto de PVC de 4 " mas cinta de señalización | ML | 93 |  | 0
3.19 | Provisión y tendido FR tritubo de PVC 1 1/2 mas cinta de señalización | ML | 71 |  | 0
3.20 | Provisión y tendido FR monotubo de PVC 1 1/2 mas cinta de señalización | ML | 45 |  | 0
3.21 | Tendido de cable de F.O. en ducto existente | ML | 8.64 |  | 0
3.22 | Limpieza de Cámaras Pequeñas | PIEZA | 119 |  | 0
3.23 | Limpieza de Cámaras Medianas 2Fr | PIEZA | 173 |  | 0
3.24 | Limpieza de Cámaras Grandes (CT1, XD, otros) | PIEZA | 356 |  | 0
3.25 | Limpieza de Ductos | ML | 10.8 |  | 0
3.26 | Desbroce (Desmalezaje Manual) | M2 | 17 |  | 0
4. POSTACION |  |  | – | – | –
4.1 | Provisión e instalación de poste de madera de 9 [m.] madera tratada + TRANSPORTE | PIEZA | 1623 |  | 0
4.2 | Provisión e instalación de poste de madera de 11 [m.] madera tratada + TRANSPORTE | PIEZA | 2111 |  | 0
4.3 | Servicio de instalación de poste de PRFV de 9 [m.] + TRANSPORTE | PIEZA | 432 |  | 0
4.4 | Servicio de instalación de poste de PRFV de 11 [m.] + TRANSPORTE | PIEZA | 464 |  | 0
4.5 | POSTE HORMIGÓN ARMADO (Ho.Ao) de 9 METROS.+TRANSPORTE | PIEZA | 3024 |  | 0
4.6 | POSTE HORMIGÓN ARMADO (Ho.Ao) de 11 METROS.+TRANSPORTE | PIEZA | 3430 |  | 0
5. FIBRA ÓPTICA |  |  | – | – | –
5.1 | Ejecución de empalme de terminación | FIBRA | 85 |  | 0
5.2 | Ejecución de empalmes de línea (continuidad) | FIBRA | 90 |  | 0
5.3 | Ejecución de empalmes de derivación | FIBRA | 206 |  | 0
5.4 | Provisión e Instalación de Caja de empalme para cable de 24 hilos Tipo PLP modelo coyote runt con 2 bandejas, 3 entradas y soporte para sujeción en poste | PIEZA | 3045 |  | 0
5.5 | Provisión e Instalación de Caja de empalme para cable de 48 hilos Tipo PLP modelo coyote runt igual o mayor a 4 bandejas, 6 entradas y soporte para sujeción en poste | PIEZA | 3350 |  | 0
5.6 | Provisión e instalación de ODF con puerta metálica (0.3*0.6*2.2) (Fondo x ancho x alto) | PIEZA | 10570 |  | 0
5.7 | Provisión e instalación de bandeja deslizable ODF de 19” de 12 posiciones SC/PC | PIEZA | 850 |  | 0
5.8 | Provisión e instalación de bandeja deslizable ODF de 19” de 24 posiciones SC/PC | PIEZA | 955 |  | 0
5.9 | Provisión e instalación de acopladores (SC/APC) | PIEZA | 55 |  | 0
5.10 | Provisión e instalación de acopladores (SC/PC) | PIEZA | 55 |  | 0
5.11 | Provisión e instalación de acopladores (LC/PC) | PIEZA | 55 |  | 0
5.12 | Provisión e instalación de Pig Tails (terminación SC/APC - LC/APC) | PIEZA | 65 |  | 0
5.12 | Provisión e instalación de Pig Tails (terminación SC/PC - LC/PC) | PIEZA | 65 |  | 0
5.13 | Provisión e instalación de Pig Tails (terminación LC/PC - LC/PC) | PIEZA | 65 |  | 0
5.14 | Medida bidireccional de retro difusión y potencia | FIBRA | 111 |  | 0
6. CABLEADO Y PATCHCORD |  |  | – | – | –
6.1 | Provisión e instalación de patch-cord de F.O. duplex conectorizado SC/APC - LC/APC, de L=3 m | PIEZA | 102 |  | 0
6.2 | Provisión e instalación de patch-cord de F.O. duplex conectorizado SC/APC - LC/APC, de L=6 m | PIEZA | 140 |  | 0
6.3 | Provisión e instalación de patch-cord de F.O. duplex conectorizado SC/APC - LC/APC, de L=10 m | PIEZA | 159 |  | 0
6.4 | Provisión e instalación de patch-cord de F.O. duplex conectorizado SC/APC - LC/APC, de L=15 m | PIEZA | 253 |  | 0
6.5 | Provisión e instalación de patch-cord de F.O. duplex conectorizado SC/APC - LC/APC, de L=20 m | PIEZA | 317 |  | 0
6.6 | Provisión e instalación de patch-cord de F.O. duplex conectorizado SC/APC - LC/APC, de L=30 m | PIEZA | 342 |  | 0
6.7 | Provisión e instalación de patch-cord de F.O. duplex conectorizado SC/APC - LC/APC, de L=50 m | PIEZA | 380 |  | 0
6.8 | Provisión e instalación de patch-cord de F.O. duplex conectorizado SC/PC - LC/PC, de L=3 m | PIEZA | 102 |  | 0
6.9 | Provisión e instalación de patch-cord de F.O. duplex conectorizado SC/PC - LC/PC, de L=6 m | PIEZA | 140 |  | 0
6.10 | Provisión e instalación de patch-cord de F.O. duplex conectorizado SC/PC - LC/PC, de L=10 m | PIEZA | 159 |  | 0
6.11 | Provisión e instalación de patch-cord de F.O. duplex conectorizado SC/PC - LC/PC, de L=15 m | PIEZA | 253 |  | 0
6.12 | Provisión e instalación de patch-cord de F.O. duplex conectorizado SC/PC - LC/PC, de L=20 m | PIEZA | 317 |  | 0
6.13 | Provisión e instalación de patch-cord de F.O. duplex conectorizado SC/PC - LC/PC, de L=30 m | PIEZA | 342 |  | 0
6.14 | Provisión e instalación de patch-cord de F.O. duplex conectorizado SC/PC - LC/PC, de L=50 m | PIEZA | 380 |  | 0
6.15 | Provisión e instalación de patch-cord de F.O. duplex conectorizado LC/PC - LC/PC, de L=3 m | PIEZA | 102 |  | 0
6.16 | Provisión e instalación de patch-cord de F.O. duplex conectorizado LC/PC - LC/PC, de L=6 m | PIEZA | 140 |  | 0
6.17 | Provisión e instalación de patch-cord de F.O. duplex conectorizado LC/PC - LC/PC, de L=10 m | PIEZA | 159 |  | 0
6.18 | Provisión e instalación de patch-cord de F.O. duplex conectorizado LC/PC - LC/PC, de L=15 m | PIEZA | 253 |  | 0
6.19 | Provisión e instalación de patch-cord de F.O. duplex conectorizado LC/PC - LC/PC, de L=20 m | PIEZA | 317 |  | 0
6.20 | Provisión e instalación de patch-cord de F.O. duplex conectorizado LC/PC - LC/PC, de L=30 m | PIEZA | 342 |  | 0
6.21 | Provisión e instalación de patch-cord de F.O. duplex conectorizado LC/PC - LC/PC, de L=50 m | PIEZA | 380 |  | 0
6.22 | Provisión e instalación de patch cord UTP certificado cat. 6e L = 3 metros | PIEZA | 61 |  | 0
6.23 | Provisión e instalación de patch cord UTP certificado cat. 6e L = 6 metros | PIEZA | 73 |  | 0
6.24 | Provisión e instalación de patch cord UTP certificado cat. 6e L = 10 metros | PIEZA | 73 |  | 0
6.25 | Provisión e instalación de patch cord UTP certificado cat. 6e L = 15 metros | PIEZA | 104 |  | 0
6.26 | Patch Panel 24 puertos 1RMS | PIEZA | 415.8 |  | 0
6.27 | Jack Negro - Max Module, flat, cat6, universal, black, bulk | PIEZA | 57.24 |  | 0
6.28 | Tapa Ciega Max Negro | PIEZA | 6.48 |  | 0
6.29 | Ordenador de cables horizontales frontal de 1U | PIEZA | 199.8 |  | 0
6.30 | Bandeja Voladiza no ventilada, 270MMx1U | PIEZA | 193.32 |  | 0
6.31 | Instalación de canaleta plástica(8x14mm) para interior | ML | 14.04 |  | 0
6.32 | Provisión e Instalación de canaleta plástica(1/2") para interior | ML | 16 |  | 0
6.33 | Provisión e Instalación de canaleta plástica(3/4") para interior | ML | 28.5 |  | 0
6.34 | Provisión e Instalación de Cable canal | ML | 21.6 |  | 0
7. SERVICIOS DE INSTALACIÓN |  |  | – | – | –
7.1 | Servicio de instalación de un media comverter provisto por ENTEL S.A. en un gabinete de pared en la nueva estación de Entel | PIEZA | 100 |  | 0
7.2 | Servicio de instalación de un media comverter en la estación de ENTEL S.A. (destino) provisto por Entel s.a. | PIEZA | 100 |  | 0
7.2 | Servicio de instalación de un ONT para servicio de FTTH | PIEZA | 100 |  | 0
7.3 | Servicio de instalación de un SFP | PIEZA | 50 |  | 0
8. GABINETES |  |  | – | – | –
8.1 | Provisión e Instalación Gabinetes de pared (Rack) debe poseer las siguientes Características: - 4 unidades de Rack 19” - Puerta frontal con vidrio de seguridad. - Apertura de puerta frontal de 180°. - Entrada de cables superior e inferior. - Cerradura con llave en puerta frontal. - Paneles laterales desmontables. - Entrada de Ventilación frontal y lateral. - Kit de pernos y tuercas enjauladas. - Grado de Protección IP20. - Debe cumplir las normas ETSI estándar - Color negro - Dimensiones 19" 4U - 600 x 450 x 245 mm (Ancho x Fondo x Alto) | PIEZA | 5722 |  | 0
8.2 | Provisión e Instalación de Gabinetes Outdoor de 19” capaces de alojar ODF y Media Converter descritos en los puntos 1.1 y 1.4 del inciso 4 (REQUERIMIENTOS DE INSTALCIÓN) con todos sus accesorios de montaje, estos gabinetes deben ser montados (Instalados) sobre loza de cemento o en un gabinete APM30. Los gabinetes deben poseer las siguientes características: - Dimensiones fijas: 0.7m x 0.6m x 0.48m (alto x ancho x profundidad) apto para montaje sobre gabinete APM30. - Grado de protección IP64. - Sistema de ventilación o climatización: con capacidad para mantener una temperatura al interior entre 20°C y 30°C (potencia de carga 1500W, -48VDC). - Pasa cables que interconecten los gabinetes inferior y superior. impermeabilizado para la salida de cables de energía y datos. | PIEZA | 11880 |  | 0
9. PROVISIÓN E INSTALACIÓN MATERIALES DE ENERGÍA |  |  | – | – | –
9.1 | Provisión e instalación de cable de energía (Azul), Sección 1x1,5 mm2 Norma IEC 60228, IEC 60227, IEC60332 | ML | 28.08 |  | 0
9.2 | Provisión e instalación de cable de energía (Negro), Sección 1x1,5 mm2 Norma IEC 60228, IEC 60227, IEC60332 | ML | 28.08 |  | 0
9.3 | Provisión e instalación de cable de tierra (Verde/ amarillo ó Verde) 1X1,5 mm2 Norma IEC 60228, IEC 60227, IEC60332 | ML | 76.68 |  | 0
9.4 | Provisión e Instalación de Termomagnético tamaño mino 1x4A de acuerdo a norma IEC 60946 | PIEZA | 162 |  | 0
9.5 | Provisión e Instalación de Termomagnético 1x4A de acuerdo a norma IEC 60947 | PIEZA | 162 |  | 0
9.6 | Instalación y Provisión de cortapicos con conectores tipo Nema 5-15p | PIEZA | 540 |  | 0
9.7 | Provisión e instalación de accesorios [puesta a tierra] | PIEZA | 972 |  | 0
9.8 | Cinta vulcanizante | ML | 10.8 |  | 0
9.9 | Cinta aislante | ML | 2.16 |  | 0
9.10 | Tubo corrugado | ML | 12.96 |  | 0
9.11 | Conduit 1" Incluye elementos de seguridad (Cinta de acero en 5 puntos) | ML | 39.96 |  | 0
9.12 | Conduit 2 1/2" Incluye elementos de seguridad (Cinta de acero en 5 puntos) | ML | 39.96 |  | 0
9.13 | Conduit Ø 1 1/2" adosado a la pared con abrazaderas | ML | 75.6 |  | 0
9.14 | Cupla conduit Ø 1 1/2" | PIEZA | 37.8 |  | 0
9.15 | Curva conduit Ø 1 1/2" | PIEZA | 43.2 |  | 0
|  |  |  | TOTAL BS.[BRUTO] | 0